## Лист1
отображаемая информация
|  | мин знач | макс знач
button | тактовые и сенсорные кнопки | 0 | 1 | ик пульт (телек) | на клиентском устройстве красивые кнопочки: вкл, выкл, 1.2.3.4.5 и т.д. Сервер принимает команду от гаджета и отсылает команду дуине типа on_off, ch_1, menu_up и т.д. дуина принимает команду и шлет на ик ресивер хексы.
sens_mq2 | датчик газа/дыма | 0 | 1
sens_mq3 | датчик газа/дыма | 0 | 1
sens_mq4 | датчик газа/дыма | 0 | 1
sens_mq5 | датчик газа/дыма | 0 | 1
sens_mq6 | датчик газа/дыма | 0 | 1
sens_mq7 | датчик газа/дыма | 0 | 1
sens_mq9 | датчик газа/дыма | 0 | 1 | шторы и любые привода | на гаджете: открыть/закрыть, больше/меньше(шаг 10%). Сервер отсылает значение от 0 до 100. значения не возвращаются
sens_pir | датчик движения | 0 | 1
sens_flame | датчик огня | 0 | 1
sens_light | датчик света | 0 | 1023
sens_temp | датчик температуры | -40 | 125
sens_hum | датчик влажности | 0 | 100
sens_lum | датчик уровня освещенности | 0 | 65535 | ШИМ освещение | на гаджете: вкл/выкл, больше/меньше(шаг 10%). Сервер отсылает значение на дуину от 0 до 255. значения возвращаются shim_ligth
sens_sound | датчик звука | 0 | 1 | shim_ligth
sens_water | датчик протечки | 0 | 1
sens_power | датчик тока | 0 | 1023
sens_bar | датчик атмосферного давления | 300 | 1100
rele_clim | реле управления контурами отопления
rele_vent | реле управления вент. Контурами |  |  | вентиляция (рекуператоры) | пока известно, что установка принимает 2 вида значений: скорость вентилятора и температура. Оба значения числовые 0-3 и 0-30. возвращатся значений может дохрена, штук 40.
shim_ligth | значение заданного уровня света шим | 0 | 255 | ventsens_speed
sens_door | датчик открытия двери | 0 | 1 | ventsens_temp
sens_wind | датчик открытия окна | 0 | 1
|  |  |  | кондиционер | по сути так же как и телевизор. Наверно нужна универсальная форма наполнения параметров и сигналов.
_a | аналоговые датчики (например: sens_mq2 - цифровой, sens_mq2_a - аналоговый) | 0 | 1023
_d | цифровой датчик | 0 | 1
A_B_C_D_E_F
A - порядковый номер строки
B - 2х циферное обозначение зоны
C - тип датчик/реле/кнопка
D - вид датчика/реле/кнопки
E - цифра/аналог
F - текущее значение